## Sheet1
气密机 MODBUS address
| address | 常规式 | 全封闭式
过程数据 | 0 | 0=off,1=on | pc->plc | int16
| 1 | 0=off,1=on | plc->pc
| 2 | 下压时间 | 下压时间
| 3 |  | 罐稳定时间
| 4 | 充气时间 | 充气时间
| 5 | 稳定时间 | 稳定时间
| 6 | 检测时间 | 检测时间
| 7 | 排气时间 | 排气时间
8
| 9 |  | 罐充气压力 | float
10
| 11 |  | 产品充气压力 | float
12
| 13 | 显示压力 Kpa | 显示压力 Kpa | float
14
| 15 | 显示压差 pa | 显示压差 pa | float
16
| 17 | CCM | CCM | float
18
| 19 | 结果 | 结果 | 1=PASS,2=+NG,3=-NG,4=Big leak 5=Tank Pressure high,6=Tank Pressure high,7=Pressure high,8=Pressure Low,9=Out of range,10=Vent Cap NG”)
20
设定参数 | 21 | MODE | string
22
23
24
25
| 26 | 下压时间 | int16
| 27 | 罐稳定时间
| 28 | 充气时间
| 29 | 稳定时间
| 30 | 检测时间
| 31 | 排气时间
32
33
| 34 | Pa/CCM | int16
| 35 | 罐充气上限 | float
36
| 37 | 罐充气下限
38
| 39 | 大泄漏压差
40
| 41 | 充气上限
42
| 43 | 充气下限
44
| 45 | 差压上限
46
| 47 | 差压下限
48
| 49 | 容积
50
| 101 | 工作方式 0 = 常规式 1 = 全封闭式 2 = Vent Cap | int16
| 160 | 设备名称 | string
161
162
163
164
165
166
167
168
169
| 170 | 设备编号 | string
171
172
173
174
175
176
177
178
179
| 180 | 拉线号 | string
181
182